## Sheet1
Phase | Start_min | End_min | Duration_min | ReqPow_AC_kW | ReqPow_FC_kW | ReqPow_Batt_kW
ready | 0 | 0 | 0 | 136.3928 | 136.3928 | 0
taxi | 0 | 5 | 5 | 272.7856 | 272.7856 | 0
takeoff | 5 | 6 | 1 | 2659.9207 | 1999.2914 | 660.6294
climb | 6 | 16.0949 | 10.0949 | 2727.8558 | 2050.5994 | 677.2564
cruise | 16.0949 | 249.7308 | 233.6359 | 967.9155 | 967.9155 | 0
loiter | 249.7308 | 264.7308 | 15 | 774.319 | 774.319 | 0
landing | 264.7308 | 265.7308 | 1 | 0 | 0 | 0