## Sheet1
Phase | Start_min | End_min | Duration_min | ReqPow_AC_kW | ReqPow_FC_kW | ReqPow_Batt_kW
ready | 0 | 0 | 0 | 79.5959 | 79.5959 | 0
taxi | 0 | 5 | 5 | 159.1919 | 159.1919 | 0
takeoff | 5 | 6 | 1 | 1552.2727 | 1166.7447 | 385.528
climb | 6 | 16.0949 | 10.0949 | 1591.9187 | 1196.6875 | 395.2312
cruise | 16.0949 | 249.7308 | 233.6359 | 564.841 | 564.841 | 0
loiter | 249.7308 | 264.7308 | 15 | 451.865 | 451.865 | 0
landing | 264.7308 | 265.7308 | 1 | 0 | 0 | 0