## Sheet1
Phase | Start_min | End_min | Duration_min | ReqPow_AC_kW | ReqPow_FC_kW | ReqPow_Batt_kW
ready | 0 | 0 | 0 | 89.8931 | 89.8931 | 0
taxi | 0 | 5 | 5 | 179.7863 | 179.7863 | 0
takeoff | 5 | 6 | 1 | 1753.088 | 1317.6847 | 435.4033
climb | 6 | 16.0949 | 10.0949 | 1797.8629 | 1351.5011 | 446.3618
cruise | 16.0949 | 300.9925 | 284.8977 | 637.9249 | 637.9249 | 0
loiter | 300.9925 | 315.9925 | 15 | 510.3312 | 510.3312 | 0
landing | 315.9925 | 316.9925 | 1 | 0 | 0 | 0