## Sheet1
Phase | Start_min | End_min | Duration_min | ReqPow_AC_kW | ReqPow_FC_kW | ReqPow_Batt_kW
ready | 0 | 0 | 0 | 174.6626 | 174.6626 | 0
taxi | 0 | 5 | 5 | 349.3252 | 349.3252 | 0
takeoff | 5 | 6 | 1 | 3406.2548 | 2560.2643 | 845.9905
climb | 6 | 16.0949 | 10.0949 | 3493.2523 | 2625.9694 | 867.2828
cruise | 16.0949 | 403.516 | 387.4211 | 1239.5073 | 1239.5073 | 0
loiter | 403.516 | 418.516 | 15 | 991.5269 | 991.5269 | 0
landing | 418.516 | 419.516 | 1 | 0 | 0 | 0