## Sheet1
Phase | Start_min | End_min | Duration_min | ReqPow_AC_kW | ReqPow_FC_kW | ReqPow_Batt_kW
ready | 0 | 0 | 0 | 122.0879 | 122.0879 | 0
taxi | 0 | 5 | 5 | 244.1757 | 244.1757 | 0
takeoff | 5 | 6 | 1 | 2380.9466 | 1789.6057 | 591.3408
climb | 6 | 16.0949 | 10.0949 | 2441.7572 | 1835.5332 | 606.224
cruise | 16.0949 | 403.516 | 387.4211 | 866.3685 | 866.3685 | 0
loiter | 403.516 | 418.516 | 15 | 693.0829 | 693.0829 | 0
landing | 418.516 | 419.516 | 1 | 0 | 0 | 0