## Sheet1
Phase | Start_min | End_min | Duration_min | ReqPow_AC_kW | ReqPow_FC_kW | ReqPow_Batt_kW
ready | 0 | 0 | 0 | 116.9768 | 116.9768 | 0
taxi | 0 | 5 | 5 | 233.9536 | 233.9536 | 0
takeoff | 5 | 6 | 1 | 2283.0276 | 1716.0065 | 567.0211
climb | 6 | 16.0949 | 10.0949 | 2339.5361 | 1758.6791 | 580.857
cruise | 16.0949 | 142.931 | 126.8361 | 1396.4513 | 1396.4513 | 0
loiter | 142.931 | 157.931 | 15 | 1117.1041 | 1117.1041 | 0
landing | 157.931 | 158.931 | 1 | 0 | 0 | 0