## Sheet1
Phase | Start_min | End_min | Duration_min | ReqPow_AC_kW | ReqPow_FC_kW | ReqPow_Batt_kW
ready | 0 | 0 | 0 | 83.4783 | 83.4783 | 0
taxi | 0 | 5 | 5 | 166.9566 | 166.9566 | 0
takeoff | 5 | 6 | 1 | 1629.24 | 1224.5961 | 404.6439
climb | 6 | 16.0949 | 10.0949 | 1669.5663 | 1255.0486 | 414.5177
cruise | 16.0949 | 142.931 | 126.8361 | 996.515 | 996.515 | 0
loiter | 142.931 | 157.931 | 15 | 797.1717 | 797.1717 | 0
landing | 157.931 | 158.931 | 1 | 0 | 0 | 0