## Sheet1
Phase | Start_min | End_min | Duration_min | ReqPow_AC_kW | ReqPow_FC_kW | ReqPow_Batt_kW
ready | 0 | 0 | 0 | 133.2659 | 133.2659 | 0
taxi | 0 | 5 | 5 | 266.5319 | 266.5319 | 0
takeoff | 5 | 6 | 1 | 2600.9418 | 1954.9618 | 645.98
climb | 6 | 16.0949 | 10.0949 | 2665.3189 | 2003.5762 | 661.7427
cruise | 16.0949 | 179.5796 | 163.4847 | 1590.9253 | 1590.9253 | 0
loiter | 179.5796 | 194.5796 | 15 | 1272.6756 | 1272.6756 | 0
landing | 194.5796 | 195.5796 | 1 | 0 | 0 | 0