## Sheet1
Phase | Start_min | End_min | Duration_min | ReqPow_AC_kW | ReqPow_FC_kW | ReqPow_Batt_kW
ready | 0 | 0 | 0 | 78.4562 | 78.4562 | 0
taxi | 0 | 5 | 5 | 156.9125 | 156.9125 | 0
takeoff | 5 | 6 | 1 | 1531.2245 | 1150.9241 | 380.3004
climb | 6 | 16.0949 | 10.0949 | 1569.1247 | 1179.5445 | 389.5802
cruise | 16.0949 | 179.5796 | 163.4847 | 936.5837 | 936.5837 | 0
loiter | 179.5796 | 194.5796 | 15 | 749.229 | 749.229 | 0
landing | 194.5796 | 195.5796 | 1 | 0 | 0 | 0