## Sheet1
Phase | Start_min | End_min | Duration_min | ReqPow_AC_kW | ReqPow_FC_kW | ReqPow_Batt_kW
ready | 0 | 0 | 0 | 94.9032 | 94.9032 | 0
taxi | 0 | 5 | 5 | 189.8064 | 189.8064 | 0
takeoff | 5 | 6 | 1 | 1852.2188 | 1392.1949 | 460.0238
climb | 6 | 16.0949 | 10.0949 | 1898.064 | 1426.8151 | 471.249
cruise | 16.0949 | 179.5796 | 163.4847 | 1132.9329 | 1132.9329 | 0
loiter | 179.5796 | 194.5796 | 15 | 906.3 | 906.3 | 0
landing | 194.5796 | 195.5796 | 1 | 0 | 0 | 0