## Sheet1
Phase | Start_min | End_min | Duration_min | ReqPow_AC_kW | ReqPow_FC_kW | ReqPow_Batt_kW
ready | 0 | 0 | 0 | 192.3604 | 192.3604 | 0
taxi | 0 | 5 | 5 | 384.7208 | 384.7208 | 0
takeoff | 5 | 6 | 1 | 3754.2841 | 2821.8564 | 932.4277
climb | 6 | 16.0949 | 10.0949 | 3847.2084 | 2892.0284 | 955.18
cruise | 16.0949 | 289.5256 | 273.4307 | 2296.3638 | 2296.3638 | 0
loiter | 289.5256 | 304.5256 | 15 | 1836.998 | 1836.998 | 0
landing | 304.5256 | 305.5256 | 1 | 0 | 0 | 0