## Sheet1
Phase | Start_min | End_min | Duration_min | ReqPow_AC_kW | ReqPow_FC_kW | ReqPow_Batt_kW
ready | 0 | 0 | 0 | 241.5882 | 241.5882 | 0
taxi | 0 | 5 | 5 | 483.1764 | 483.1764 | 0
takeoff | 5 | 6 | 1 | 4715.0508 | 3544.0018 | 1171.049
climb | 6 | 16.0949 | 10.0949 | 4831.7642 | 3632.1403 | 1199.6239
cruise | 16.0949 | 289.5256 | 273.4307 | 2884.0619 | 2884.0619 | 0
loiter | 289.5256 | 304.5256 | 15 | 2307.1326 | 2307.1326 | 0
landing | 304.5256 | 305.5256 | 1 | 0 | 0 | 0