## Sheet1
Phase | Start_min | End_min | Duration_min | ReqPow_AC_kW | ReqPow_FC_kW | ReqPow_Batt_kW
ready | 0 | 0 | 0 | 164.7678 | 164.7678 | 0
taxi | 0 | 5 | 5 | 329.5356 | 329.5356 | 0
takeoff | 5 | 6 | 1 | 3215.7613 | 2417.0826 | 798.6787
climb | 6 | 16.0949 | 10.0949 | 3295.3562 | 2477.1888 | 818.1674
cruise | 16.0949 | 289.5256 | 273.4307 | 1966.9967 | 1966.9967 | 0
loiter | 289.5256 | 304.5256 | 15 | 1573.5176 | 1573.5176 | 0
landing | 304.5256 | 305.5256 | 1 | 0 | 0 | 0