## Sheet1
Phase | Start_min | End_min | Duration_min | ReqPow_AC_kW | ReqPow_FC_kW | ReqPow_Batt_kW
ready | 0 | 0 | 0 | 115.6381 | 115.6381 | 0
taxi | 0 | 5 | 5 | 231.2763 | 231.2763 | 0
takeoff | 5 | 6 | 1 | 2260.5985 | 1699.148 | 561.4505
climb | 6 | 16.0949 | 10.0949 | 2312.7625 | 1738.5593 | 574.2033
cruise | 16.0949 | 166.5138 | 150.4189 | 1031.9386 | 1031.9386 | 0
loiter | 166.5138 | 181.5138 | 15 | 825.5269 | 825.5269 | 0
landing | 181.5138 | 182.5138 | 1 | 0 | 0 | 0