## Sheet1
Phase | Start_min | End_min | Duration_min | ReqPow_AC_kW | ReqPow_FC_kW | ReqPow_Batt_kW
ready | 0 | 0 | 0 | 68.5414 | 68.5414 | 0
taxi | 0 | 5 | 5 | 137.0829 | 137.0829 | 0
takeoff | 5 | 6 | 1 | 1339.9097 | 1007.1251 | 332.7846
climb | 6 | 16.0949 | 10.0949 | 1370.8286 | 1030.4851 | 340.3435
cruise | 16.0949 | 166.5138 | 150.4189 | 611.6871 | 611.6871 | 0
loiter | 166.5138 | 181.5138 | 15 | 489.3354 | 489.3354 | 0
landing | 181.5138 | 182.5138 | 1 | 0 | 0 | 0