## Sheet1
Phase | Start_min | End_min | Duration_min | ReqPow_AC_kW | ReqPow_FC_kW | ReqPow_Batt_kW
ready | 0 | 0 | 0 | 129.2305 | 129.2305 | 0
taxi | 0 | 5 | 5 | 258.4611 | 258.4611 | 0
takeoff | 5 | 6 | 1 | 2526.3153 | 1898.8702 | 627.4451
climb | 6 | 16.0949 | 10.0949 | 2584.6107 | 1942.9139 | 641.6969
cruise | 16.0949 | 209.3675 | 193.2726 | 1153.2132 | 1153.2132 | 0
loiter | 209.3675 | 224.3675 | 15 | 922.5438 | 922.5438 | 0
landing | 224.3675 | 225.3675 | 1 | 0 | 0 | 0