## Sheet1
Phase | Start_min | End_min | Duration_min | ReqPow_AC_kW | ReqPow_FC_kW | ReqPow_Batt_kW
ready | 0 | 0 | 0 | 119.7365 | 119.7365 | 0
taxi | 0 | 5 | 5 | 239.4729 | 239.4729 | 0
takeoff | 5 | 6 | 1 | 2340.7167 | 1759.3677 | 581.349
climb | 6 | 16.0949 | 10.0949 | 2394.7294 | 1800.1757 | 594.5538
cruise | 16.0949 | 252.2212 | 236.1263 | 1068.5021 | 1068.5021 | 0
loiter | 252.2212 | 267.2212 | 15 | 854.7768 | 854.7768 | 0
landing | 267.2212 | 268.2212 | 1 | 0 | 0 | 0