## Sheet1
Phase | Start_min | End_min | Duration_min | ReqPow_AC_kW | ReqPow_FC_kW | ReqPow_Batt_kW
ready | 0 | 0 | 0 | 146.8056 | 146.8056 | 0
taxi | 0 | 5 | 5 | 293.6112 | 293.6112 | 0
takeoff | 5 | 6 | 1 | 2869.8888 | 2157.1128 | 712.776
climb | 6 | 16.0949 | 10.0949 | 2936.1124 | 2207.1464 | 728.966
cruise | 16.0949 | 252.2212 | 236.1263 | 1310.0752 | 1310.0752 | 0
loiter | 252.2212 | 267.2212 | 15 | 1048.0297 | 1048.0297 | 0
landing | 267.2212 | 268.2212 | 1 | 0 | 0 | 0