## Sheet1
Phase | Start_min | End_min | Duration_min | ReqPow_AC_kW | ReqPow_FC_kW | ReqPow_Batt_kW
ready | 0 | 0 | 0 | 85.5294 | 85.5294 | 0
taxi | 0 | 5 | 5 | 171.0587 | 171.0587 | 0
takeoff | 5 | 6 | 1 | 1672.0052 | 1256.7399 | 415.2652
climb | 6 | 16.0949 | 10.0949 | 1710.5872 | 1285.8896 | 424.6976
cruise | 16.0949 | 252.2212 | 236.1263 | 763.2185 | 763.2185 | 0
loiter | 252.2212 | 267.2212 | 15 | 610.5571 | 610.5571 | 0
landing | 267.2212 | 268.2212 | 1 | 0 | 0 | 0