## Sheet1
Phase | Start_min | End_min | Duration_min | ReqPow_AC_kW | ReqPow_FC_kW | ReqPow_Batt_kW
ready | 0 | 0 | 0 | 103.7715 | 103.7715 | 0
taxi | 0 | 5 | 5 | 207.5431 | 207.5431 | 0
takeoff | 5 | 6 | 1 | 2028.6195 | 1524.7843 | 503.8352
climb | 6 | 16.0949 | 10.0949 | 2075.4306 | 1560.1512 | 515.2794
cruise | 16.0949 | 252.2212 | 236.1263 | 926.0345 | 926.0345 | 0
loiter | 252.2212 | 267.2212 | 15 | 740.8061 | 740.8061 | 0
landing | 267.2212 | 268.2212 | 1 | 0 | 0 | 0