## Sheet1
Phase | Start_min | End_min | Duration_min | ReqPow_AC_kW | ReqPow_FC_kW | ReqPow_Batt_kW
ready | 0 | 0 | 0 | 165.2009 | 165.2009 | 0
taxi | 0 | 5 | 5 | 330.4017 | 330.4017 | 0
takeoff | 5 | 6 | 1 | 3229.4957 | 2427.4059 | 802.0898
climb | 6 | 16.0949 | 10.0949 | 3304.0171 | 2483.7087 | 820.3084
cruise | 16.0949 | 337.9287 | 321.8338 | 1474.1764 | 1474.1764 | 0
loiter | 337.9287 | 352.9287 | 15 | 1179.3068 | 1179.3068 | 0
landing | 352.9287 | 353.9287 | 1 | 0 | 0 | 0