## Sheet1
Phase | Start_min | End_min | Duration_min | ReqPow_AC_kW | ReqPow_FC_kW | ReqPow_Batt_kW
ready | 0 | 0 | 0 | 205.4502 | 205.4502 | 0
taxi | 0 | 5 | 5 | 410.9004 | 410.9004 | 0
takeoff | 5 | 6 | 1 | 4016.3264 | 3018.8166 | 997.5098
climb | 6 | 16.0949 | 10.0949 | 4109.0042 | 3088.837 | 1020.1672
cruise | 16.0949 | 337.9287 | 321.8338 | 1833.3714 | 1833.3714 | 0
loiter | 337.9287 | 352.9287 | 15 | 1466.6542 | 1466.6542 | 0
landing | 352.9287 | 353.9287 | 1 | 0 | 0 | 0