## Sheet1
Phase | Start_min | End_min | Duration_min | ReqPow_AC_kW | ReqPow_FC_kW | ReqPow_Batt_kW
ready | 0 | 0 | 0 | 116.184 | 116.184 | 0
taxi | 0 | 5 | 5 | 232.368 | 232.368 | 0
takeoff | 5 | 6 | 1 | 2271.2694 | 1707.1686 | 564.1008
climb | 6 | 16.0949 | 10.0949 | 2323.6796 | 1746.7658 | 576.9138
cruise | 16.0949 | 337.9287 | 321.8338 | 1036.8015 | 1036.8015 | 0
loiter | 337.9287 | 352.9287 | 15 | 829.4171 | 829.4171 | 0
landing | 352.9287 | 353.9287 | 1 | 0 | 0 | 0