## Sheet1
Phase | Start_min | End_min | Duration_min | ReqPow_AC_kW | ReqPow_FC_kW | ReqPow_Batt_kW
ready | 0 | 0 | 0 | 141.8239 | 141.8239 | 0
taxi | 0 | 5 | 5 | 283.6479 | 283.6479 | 0
takeoff | 5 | 6 | 1 | 2772.5022 | 2083.9135 | 688.5886
climb | 6 | 16.0949 | 10.0949 | 2836.4786 | 2132.2493 | 704.2292
cruise | 16.0949 | 337.9287 | 321.8338 | 1265.6005 | 1265.6005 | 0
loiter | 337.9287 | 352.9287 | 15 | 1012.451 | 1012.451 | 0
landing | 352.9287 | 353.9287 | 1 | 0 | 0 | 0