## Sheet1
Phase | Start_min | End_min | Duration_min | ReqPow_AC_kW | ReqPow_FC_kW | ReqPow_Batt_kW
ready | 0 | 0 | 0 | 109.4024 | 109.4024 | 0
taxi | 0 | 5 | 5 | 218.8048 | 218.8048 | 0
takeoff | 5 | 6 | 1 | 2127.4149 | 1599.0425 | 528.3724
climb | 6 | 16.0949 | 10.0949 | 2188.048 | 1644.7961 | 543.252
cruise | 16.0949 | 125.7966 | 109.7017 | 1754.0798 | 1754.0798 | 0
loiter | 125.7966 | 140.7966 | 15 | 1403.1324 | 1403.1324 | 0
landing | 140.7966 | 141.7966 | 1 | 0 | 0 | 0