## Sheet1
Phase | Start_min | End_min | Duration_min | ReqPow_AC_kW | ReqPow_FC_kW | ReqPow_Batt_kW
ready | 0 | 0 | 0 | 129.038 | 129.038 | 0
taxi | 0 | 5 | 5 | 258.0761 | 258.0761 | 0
takeoff | 5 | 6 | 1 | 2509.2452 | 1886.0397 | 623.2055
climb | 6 | 16.0949 | 10.0949 | 2580.7607 | 1940.0051 | 640.7556
cruise | 16.0949 | 157.9369 | 141.842 | 2068.9165 | 2068.9165 | 0
loiter | 157.9369 | 172.9369 | 15 | 1654.9782 | 1654.9782 | 0
landing | 172.9369 | 173.9369 | 1 | 0 | 0 | 0