## Sheet1
Phase | Start_min | End_min | Duration_min | ReqPow_AC_kW | ReqPow_FC_kW | ReqPow_Batt_kW
ready | 0 | 0 | 0 | 95.2662 | 95.2662 | 0
taxi | 0 | 5 | 5 | 190.5323 | 190.5323 | 0
takeoff | 5 | 6 | 1 | 1852.5247 | 1392.425 | 460.0998
climb | 6 | 16.0949 | 10.0949 | 1905.3232 | 1432.2666 | 473.0567
cruise | 16.0949 | 157.9369 | 141.842 | 1527.4821 | 1527.4821 | 0
loiter | 157.9369 | 172.9369 | 15 | 1221.8711 | 1221.8711 | 0
landing | 172.9369 | 173.9369 | 1 | 0 | 0 | 0