## Sheet1
Phase | Start_min | End_min | Duration_min | ReqPow_AC_kW | ReqPow_FC_kW | ReqPow_Batt_kW
ready | 0 | 0 | 0 | 113.4546 | 113.4546 | 0
taxi | 0 | 5 | 5 | 226.9092 | 226.9092 | 0
takeoff | 5 | 6 | 1 | 2206.2129 | 1658.2698 | 547.9431
climb | 6 | 16.0949 | 10.0949 | 2269.0918 | 1705.7181 | 563.3737
cruise | 16.0949 | 157.9369 | 141.842 | 1819.095 | 1819.095 | 0
loiter | 157.9369 | 172.9369 | 15 | 1455.1391 | 1455.1391 | 0
landing | 172.9369 | 173.9369 | 1 | 0 | 0 | 0