## Sheet1
Phase | Start_min | End_min | Duration_min | ReqPow_AC_kW | ReqPow_FC_kW | ReqPow_Batt_kW
ready | 0 | 0 | 0 | 157.8538 | 157.8538 | 0
taxi | 0 | 5 | 5 | 315.7076 | 315.7076 | 0
takeoff | 5 | 6 | 1 | 3069.5897 | 2307.215 | 762.3746
climb | 6 | 16.0949 | 10.0949 | 3157.0755 | 2373.2316 | 783.8439
cruise | 16.0949 | 190.0772 | 173.9823 | 2530.9456 | 2530.9456 | 0
loiter | 190.0772 | 205.0772 | 15 | 2024.5668 | 2024.5668 | 0
landing | 205.0772 | 206.0772 | 1 | 0 | 0 | 0