## Sheet1
Phase | Start_min | End_min | Duration_min | ReqPow_AC_kW | ReqPow_FC_kW | ReqPow_Batt_kW
ready | 0 | 0 | 0 | 115.9118 | 115.9118 | 0
taxi | 0 | 5 | 5 | 231.8236 | 231.8236 | 0
takeoff | 5 | 6 | 1 | 2253.9957 | 1694.1851 | 559.8107
climb | 6 | 16.0949 | 10.0949 | 2318.2365 | 1742.661 | 575.5755
cruise | 16.0949 | 190.0772 | 173.9823 | 1858.4801 | 1858.4801 | 0
loiter | 190.0772 | 205.0772 | 15 | 1486.6448 | 1486.6448 | 0
landing | 205.0772 | 206.0772 | 1 | 0 | 0 | 0