## Sheet1
Phase | Start_min | End_min | Duration_min | ReqPow_AC_kW | ReqPow_FC_kW | ReqPow_Batt_kW
ready | 0 | 0 | 0 | 264.1455 | 264.1455 | 0
taxi | 0 | 5 | 5 | 528.291 | 528.291 | 0
takeoff | 5 | 6 | 1 | 5136.5149 | 3860.791 | 1275.7239
climb | 6 | 16.0949 | 10.0949 | 5282.9097 | 3971.2601 | 1311.6496
cruise | 16.0949 | 254.3577 | 238.2628 | 4235.2845 | 4235.2845 | 0
loiter | 254.3577 | 269.3577 | 15 | 3387.91 | 3387.91 | 0
landing | 269.3577 | 270.3577 | 1 | 0 | 0 | 0