## Sheet1
Phase | Start_min | End_min | Duration_min | ReqPow_AC_kW | ReqPow_FC_kW | ReqPow_Batt_kW
ready | 0 | 0 | 0 | 142.4801 | 142.4801 | 0
taxi | 0 | 5 | 5 | 284.9602 | 284.9602 | 0
takeoff | 5 | 6 | 1 | 2796.0227 | 2101.5924 | 694.4303
climb | 6 | 17.3568 | 11.3568 | 2849.6023 | 2142.1795 | 707.4227
cruise | 17.3568 | 199.6859 | 182.3292 | 998.9541 | 998.9541 | 0
loiter | 199.6859 | 214.6859 | 15 | 799.1516 | 799.1516 | 0
landing | 214.6859 | 215.6859 | 1 | 0 | 0 | 0