## Sheet1
Phase | Start_min | End_min | Duration_min | ReqPow_AC_kW | ReqPow_FC_kW | ReqPow_Batt_kW
ready | 0 | 0 | 0 | 82.9631 | 82.9631 | 0
taxi | 0 | 5 | 5 | 165.9262 | 165.9262 | 0
takeoff | 5 | 6 | 1 | 1628.0635 | 1223.7118 | 404.3517
climb | 6 | 17.3568 | 11.3568 | 1659.2617 | 1247.3448 | 411.917
cruise | 17.3568 | 199.6859 | 182.3292 | 581.6513 | 581.6513 | 0
loiter | 199.6859 | 214.6859 | 15 | 465.3143 | 465.3143 | 0
landing | 214.6859 | 215.6859 | 1 | 0 | 0 | 0