## Sheet1
Phase | Start_min | End_min | Duration_min | ReqPow_AC_kW | ReqPow_FC_kW | ReqPow_Batt_kW
ready | 0 | 0 | 0 | 94.2933 | 94.2933 | 0
taxi | 0 | 5 | 5 | 188.5867 | 188.5867 | 0
takeoff | 5 | 6 | 1 | 1850.4078 | 1390.8338 | 459.574
climb | 6 | 17.3568 | 11.3568 | 1885.8667 | 1417.6943 | 468.1725
cruise | 17.3568 | 251.2741 | 233.9174 | 661.1136 | 661.1136 | 0
loiter | 251.2741 | 266.2741 | 15 | 528.8832 | 528.8832 | 0
landing | 266.2741 | 267.2741 | 1 | 0 | 0 | 0