## Sheet1
Phase | Start_min | End_min | Duration_min | ReqPow_AC_kW | ReqPow_FC_kW | ReqPow_Batt_kW
ready | 0 | 0 | 0 | 114.4432 | 114.4432 | 0
taxi | 0 | 5 | 5 | 228.8865 | 228.8865 | 0
takeoff | 5 | 6 | 1 | 2245.8284 | 1688.0464 | 557.7821
climb | 6 | 17.3568 | 11.3568 | 2288.8647 | 1720.6468 | 568.2179
cruise | 17.3568 | 251.2741 | 233.9174 | 802.3491 | 802.3491 | 0
loiter | 251.2741 | 266.2741 | 15 | 641.8698 | 641.8698 | 0
landing | 266.2741 | 267.2741 | 1 | 0 | 0 | 0