## Sheet1
Phase | Start_min | End_min | Duration_min | ReqPow_AC_kW | ReqPow_FC_kW | ReqPow_Batt_kW
ready | 0 | 0 | 0 | 155.1543 | 155.1543 | 0
taxi | 0 | 5 | 5 | 310.3085 | 310.3085 | 0
takeoff | 5 | 6 | 1 | 3044.7395 | 2288.5368 | 756.2027
climb | 6 | 17.3568 | 11.3568 | 3103.085 | 2332.7341 | 770.3509
cruise | 17.3568 | 302.8624 | 285.5056 | 1087.8129 | 1087.8129 | 0
loiter | 302.8624 | 317.8624 | 15 | 870.2376 | 870.2376 | 0
landing | 317.8624 | 318.8624 | 1 | 0 | 0 | 0