## Sheet1
Phase | Start_min | End_min | Duration_min | ReqPow_AC_kW | ReqPow_FC_kW | ReqPow_Batt_kW
ready | 0 | 0 | 0 | 192.1428 | 192.1428 | 0
taxi | 0 | 5 | 5 | 384.2855 | 384.2855 | 0
takeoff | 5 | 6 | 1 | 3770.5998 | 2834.1201 | 936.4797
climb | 6 | 17.3568 | 11.3568 | 3842.855 | 2888.8542 | 954.0009
cruise | 17.3568 | 302.8624 | 285.5056 | 1347.1487 | 1347.1487 | 0
loiter | 302.8624 | 317.8624 | 15 | 1077.7032 | 1077.7032 | 0
landing | 317.8624 | 318.8624 | 1 | 0 | 0 | 0