## Sheet1
Phase | Start_min | End_min | Duration_min | ReqPow_AC_kW | ReqPow_FC_kW | ReqPow_Batt_kW
ready | 0 | 0 | 0 | 109.284 | 109.284 | 0
taxi | 0 | 5 | 5 | 218.568 | 218.568 | 0
takeoff | 5 | 6 | 1 | 2144.5836 | 1611.9471 | 532.6365
climb | 6 | 17.3568 | 11.3568 | 2185.6798 | 1643.0779 | 542.6019
cruise | 17.3568 | 302.8624 | 285.5056 | 766.1958 | 766.1958 | 0
loiter | 302.8624 | 317.8624 | 15 | 612.9477 | 612.9477 | 0
landing | 317.8624 | 318.8624 | 1 | 0 | 0 | 0