## Sheet1
Phase | Start_min | End_min | Duration_min | ReqPow_AC_kW | ReqPow_FC_kW | ReqPow_Batt_kW
ready | 0 | 0 | 0 | 133.7232 | 133.7232 | 0
taxi | 0 | 5 | 5 | 267.4464 | 267.4464 | 0
takeoff | 5 | 6 | 1 | 2624.1773 | 1972.4267 | 651.7506
climb | 6 | 17.3568 | 11.3568 | 2674.4636 | 2010.5191 | 663.9445
cruise | 17.3568 | 302.8624 | 285.5056 | 937.5255 | 937.5255 | 0
loiter | 302.8624 | 317.8624 | 15 | 750.0093 | 750.0093 | 0
landing | 317.8624 | 318.8624 | 1 | 0 | 0 | 0