## Sheet1
Phase | Start_min | End_min | Duration_min | ReqPow_AC_kW | ReqPow_FC_kW | ReqPow_Batt_kW
ready | 0 | 0 | 0 | 207.3012 | 207.3012 | 0
taxi | 0 | 5 | 5 | 414.6024 | 414.6024 | 0
takeoff | 5 | 6 | 1 | 4068.0692 | 3057.7082 | 1010.361
climb | 6 | 17.3568 | 11.3568 | 4146.0244 | 3116.76 | 1029.2644
cruise | 17.3568 | 406.0388 | 388.6821 | 1453.4657 | 1453.4657 | 0
loiter | 406.0388 | 421.0388 | 15 | 1162.6856 | 1162.6856 | 0
landing | 421.0388 | 422.0388 | 1 | 0 | 0 | 0