## Sheet1
Phase | Start_min | End_min | Duration_min | ReqPow_AC_kW | ReqPow_FC_kW | ReqPow_Batt_kW
ready | 0 | 0 | 0 | 105.9139 | 105.9139 | 0
taxi | 0 | 5 | 5 | 211.8279 | 211.8279 | 0
takeoff | 5 | 6 | 1 | 2086.0108 | 1567.9216 | 518.0891
climb | 6 | 17.3568 | 11.3568 | 2118.2785 | 1592.3962 | 525.8823
cruise | 17.3568 | 144.543 | 127.1862 | 1180.5934 | 1180.5934 | 0
loiter | 144.543 | 159.543 | 15 | 944.4191 | 944.4191 | 0
landing | 159.543 | 160.543 | 1 | 0 | 0 | 0