## Sheet1
Phase | Start_min | End_min | Duration_min | ReqPow_AC_kW | ReqPow_FC_kW | ReqPow_Batt_kW
ready | 0 | 0 | 0 | 76.342 | 76.342 | 0
taxi | 0 | 5 | 5 | 152.6841 | 152.6841 | 0
takeoff | 5 | 6 | 1 | 1503.5828 | 1130.1465 | 373.4362
climb | 6 | 17.3568 | 11.3568 | 1526.8406 | 1147.7871 | 379.0535
cruise | 17.3568 | 144.543 | 127.1862 | 850.9788 | 850.9788 | 0
loiter | 144.543 | 159.543 | 15 | 680.7427 | 680.7427 | 0
landing | 159.543 | 160.543 | 1 | 0 | 0 | 0