## Sheet1
Phase | Start_min | End_min | Duration_min | ReqPow_AC_kW | ReqPow_FC_kW | ReqPow_Batt_kW
ready | 0 | 0 | 0 | 148.8811 | 148.8811 | 0
taxi | 0 | 5 | 5 | 297.7623 | 297.7623 | 0
takeoff | 5 | 6 | 1 | 2932.2645 | 2203.9966 | 728.2679
climb | 6 | 17.3568 | 11.3568 | 2977.6225 | 2238.4 | 739.2225
cruise | 17.3568 | 181.5263 | 164.1695 | 1659.5625 | 1659.5625 | 0
loiter | 181.5263 | 196.5263 | 15 | 1327.5713 | 1327.5713 | 0
landing | 196.5263 | 197.5263 | 1 | 0 | 0 | 0