## Sheet1
Phase | Start_min | End_min | Duration_min | ReqPow_AC_kW | ReqPow_FC_kW | ReqPow_Batt_kW
ready | 0 | 0 | 0 | 87.0751 | 87.0751 | 0
taxi | 0 | 5 | 5 | 174.1501 | 174.1501 | 0
takeoff | 5 | 6 | 1 | 1714.9731 | 1289.0362 | 425.9369
climb | 6 | 17.3568 | 11.3568 | 1741.5013 | 1309.1575 | 432.3439
cruise | 17.3568 | 181.5263 | 164.1695 | 970.5508 | 970.5508 | 0
loiter | 181.5263 | 196.5263 | 15 | 776.3949 | 776.3949 | 0
landing | 196.5263 | 197.5263 | 1 | 0 | 0 | 0