## Sheet1
Phase | Start_min | End_min | Duration_min | ReqPow_AC_kW | ReqPow_FC_kW | ReqPow_Batt_kW
ready | 0 | 0 | 0 | 105.4139 | 105.4139 | 0
taxi | 0 | 5 | 5 | 210.8279 | 210.8279 | 0
takeoff | 5 | 6 | 1 | 2076.1635 | 1560.5201 | 515.6434
climb | 6 | 17.3568 | 11.3568 | 2108.2789 | 1584.8792 | 523.3998
cruise | 17.3568 | 181.5263 | 164.1695 | 1175.0233 | 1175.0233 | 0
loiter | 181.5263 | 196.5263 | 15 | 939.9632 | 939.9632 | 0
landing | 196.5263 | 197.5263 | 1 | 0 | 0 | 0