## Sheet1
Phase | Start_min | End_min | Duration_min | ReqPow_AC_kW | ReqPow_FC_kW | ReqPow_Batt_kW
ready | 0 | 0 | 0 | 101.7876 | 101.7876 | 0
taxi | 0 | 5 | 5 | 203.5753 | 203.5753 | 0
takeoff | 5 | 6 | 1 | 2004.7425 | 1506.8365 | 497.906
climb | 6 | 17.3568 | 11.3568 | 2035.7527 | 1530.3572 | 505.3955
cruise | 17.3568 | 218.5096 | 201.1529 | 1134.6255 | 1134.6255 | 0
loiter | 218.5096 | 233.5096 | 15 | 907.6469 | 907.6469 | 0
landing | 233.5096 | 234.5096 | 1 | 0 | 0 | 0