## Sheet1
Phase | Start_min | End_min | Duration_min | ReqPow_AC_kW | ReqPow_FC_kW | ReqPow_Batt_kW
ready | 0 | 0 | 0 | 123.6278 | 123.6278 | 0
taxi | 0 | 5 | 5 | 247.2556 | 247.2556 | 0
takeoff | 5 | 6 | 1 | 2434.8919 | 1830.1531 | 604.7387
climb | 6 | 17.3568 | 11.3568 | 2472.5562 | 1858.721 | 613.8352
cruise | 17.3568 | 218.5096 | 201.1529 | 1378.0445 | 1378.0445 | 0
loiter | 218.5096 | 233.5096 | 15 | 1102.3706 | 1102.3706 | 0
landing | 233.5096 | 234.5096 | 1 | 0 | 0 | 0