## Sheet1
Phase | Start_min | End_min | Duration_min | ReqPow_AC_kW | ReqPow_FC_kW | ReqPow_Batt_kW
ready | 0 | 0 | 0 | 76.6449 | 76.6449 | 0
taxi | 0 | 5 | 5 | 153.2899 | 153.2899 | 0
takeoff | 5 | 6 | 1 | 1510.576 | 1135.4027 | 375.1732
climb | 6 | 17.3568 | 11.3568 | 1532.8989 | 1152.3462 | 380.5527
cruise | 17.3568 | 167.5681 | 150.2113 | 657.4426 | 657.4426 | 0
loiter | 167.5681 | 182.5681 | 15 | 525.9403 | 525.9403 | 0
landing | 182.5681 | 183.5681 | 1 | 0 | 0 | 0