## Sheet1
Phase | Start_min | End_min | Duration_min | ReqPow_AC_kW | ReqPow_FC_kW | ReqPow_Batt_kW
ready | 0 | 0 | 0 | 92.5284 | 92.5284 | 0
taxi | 0 | 5 | 5 | 185.0568 | 185.0568 | 0
takeoff | 5 | 6 | 1 | 1823.6181 | 1370.6977 | 452.9204
climb | 6 | 17.3568 | 11.3568 | 1850.5679 | 1391.1532 | 459.4147
cruise | 17.3568 | 167.5681 | 150.2113 | 793.6953 | 793.6953 | 0
loiter | 167.5681 | 182.5681 | 15 | 634.8718 | 634.8718 | 0
landing | 182.5681 | 183.5681 | 1 | 0 | 0 | 0