## Sheet1
Phase | Start_min | End_min | Duration_min | ReqPow_AC_kW | ReqPow_FC_kW | ReqPow_Batt_kW
ready | 0 | 0 | 0 | 147.8485 | 147.8485 | 0
taxi | 0 | 5 | 5 | 295.6969 | 295.6969 | 0
takeoff | 5 | 6 | 1 | 2913.9068 | 2190.1984 | 723.7085
climb | 6 | 17.3568 | 11.3568 | 2956.9691 | 2222.8837 | 734.0855
cruise | 17.3568 | 210.6497 | 193.293 | 1268.217 | 1268.217 | 0
loiter | 210.6497 | 225.6497 | 15 | 1014.5471 | 1014.5471 | 0
landing | 225.6497 | 226.6497 | 1 | 0 | 0 | 0